## Hoja 1
FAU010 | m² | Revestimiento exterior de fachada ventilada, de placas compactas. Sistema FV Krion "BUTECH".
Revestimiento exterior de fachada ventilada, de placas compactas de gran formato formadas por ATH (trihidrato de alúmina) y resinas poliméricas de alta resistencia, KRION Lux de "PORCELANOSA GRUPO", serie Stone acabado Stone White de 2480x750x11 mm; colocación con junta corrida mediante el sistema de anclaje oculto de grapa FV Krion de "BUTECH", sobre subestructura soporte de aluminio. Incluso tirafondos y anclajes mecánicos de expansión de acero inoxidable A2, para la fijación de la subestructura soporte. El precio no incluye el aislamiento térmico.
Código |  | Unidad | Descripción | Rendimiento | Precio unitario | Importe
1 |  |  | Materiales
mt12mss010aab |  | m² | Revestimiento exterior para fachada ventilada de placas compactas de gran formato formadas por ATH (trihidrato de alúmina) y resinas poliméricas de alta resistencia, KRION Lux de "PORCELANOSA GRUPO", serie Stone acabado Stone White de 2480x750x11 mm; colocación con junta corrida mediante el sistema de anclaje oculto de grapa FV Krion de "BUTECH", sobre subestructura soporte formada por perfiles verticales en T de aluminio, perfiles horizontales de tubo de aluminio de sección rectangular, perfiles separadores en L de aluminio, grapas Krion de aluminio, casquillos de acero inoxidable y tapones para ocultar las fijaciones; con adhesivo para la fijación de las placas entre sí y de los tapones a los casquillos, tornillos de acero inoxidable para la fijación de los casquillos a los perfiles verticales y de los perfiles verticales a los perfiles separadores, tirafondos de acero inoxidable A2 y tacos de nylon para la fijación de los perfiles a la hoja principal y anclajes mecánicos de expansión, de acero inoxidable A2 para la fijación de los perfiles al forjado; con el precio incrementado el 5% en concepto de piezas especiales para la resolución de puntos singulares. | 1 | 390.6 | 390.6
|  |  |  | Subtotal materiales: |  | 390.6
2 |  |  | Mano de obra
mo052 |  | h | Oficial 1ª montador de sistemas de fachadas prefabricadas. | 1.05 | 22 | 23.1
mo099 |  | h | Ayudante montador de sistemas de fachadas prefabricadas. | 1.05 | 20.34 | 21.36
|  |  |  | Subtotal mano de obra: |  | 44.46
3 |  |  | Costes directos complementarios
|  | % | Costes directos complementarios | 3 | 435.06 | 13.05
Coste de mantenimiento decenal: 76,18€ en los primeros 10 años. |  |  |  | Costes directos (1+2+3): |  | 448.11