## Hoja 1
RSG032 | m |  | Perfil para junta estructural.
Perfil decorativo y técnico Pro-Dilata CFM "BUTECH", de aluminio acabado natural y 8 mm de alto, usado en junta estructural (para uniones al mismo nivel).
Código |  | Unidad |  | Descripción | Rendimiento | Precio unitario | Importe
1 |  |  |  | Materiales
mt18jrb041a |  | m |  | Perfil tipo junta Pro-Dilata CFM "BUTECH" de aluminio acabado natural, de 8 mm de alto, para juntas estructurales en pavimentos cerámicos. | 1.05 | 14.38 | 15.1
[5 empty] | Subtotal materiales: |  | 15.1
2 |  |  |  | Mano de obra
mo023 |  | h |  | Oficial 1ª solador. | 0.15 | 21.41 | 3.21
[5 empty] | Subtotal mano de obra: |  | 3.21
3 |  |  |  | Costes directos complementarios
|  | % |  | Costes directos complementarios | 2 | 18.31 | 0.37
Coste de mantenimiento decenal: 10,27€ en los primeros 10 años. |  |  |  |  | Costes directos (1+2+3): |  | 18.68