## Hoja 1
RAG063 | m² | Alicatado STON-KER "BUTECH", sobre superficie soporte interior de yeso o placas de escayola.
Alicatado con placas de gres porcelánico de gran formato STON-KER de "BUTECH", "PORCELANOSA GRUPO", serie Durango, acabado Arena, de 37,3x37,3x1 cm, colocadas sobre una superficie soporte de yeso o placas de escayola en paramento interior, recibidas con adhesivo cementoso mejorado, C2 TE, con deslizamiento reducido y tiempo abierto ampliado, Fr-one Gris "BUTECH", sin junta (separación entre baldosas entre 1,5 y 3 mm); con cantoneras de PVC; rejuntado con mortero de juntas cementoso Colorstuk 0-4 "BUTECH", tipo CG 2, color Manhattan, para juntas de hasta 4 mm.
Código |  |  | Unidad | Descripción |  | Rendimiento |  | Precio unitario | Importe
1 |  |  |  | Materiales
mt09mcb010e |  |  | kg | Adhesivo cementoso mejorado, C2 TE, con deslizamiento reducido y tiempo abierto ampliado, según UNE-EN 12004, Fr-one Gris "BUTECH", para fachadas cerámicas, a base de cementos de alta resistencia, áridos seleccionados y alto contenido en resinas sintéticas. |  | 6 |  | 0.92 | 5.52
mt19awa010 |  |  | m | Cantonera de PVC en esquinas alicatadas. |  | 0.5 |  | 1.32 | 0.66
mt09mcb035a |  |  | kg | Imprimación reguladora de la absorción Uniprim "BUTECH", para interior y exterior, a base de resinas sintéticas en dispersión acuosa, sobre soportes de yeso, anhidrita o escayola. |  | 0.2 |  | 4.12 | 0.82
mt12pcb020hnS1 |  |  | m² | Placa de gres porcelánico de gran formato STON-KER de "BUTECH", "PORCELANOSA GRUPO", serie Durango, acabado Arena, de 37,3x37,3x1 cm. |  | 1.05 |  | 37.5 | 39.38
mt09mcb020a |  |  | kg | Mortero de juntas cementoso Colorstuk 0-4 "BUTECH", tipo CG2, según UNE-EN 13888, color Manhattan, para juntas de hasta 4 mm, a base de cementos de alta resistencia, áridos seleccionados, pigmentos y aditivos específicos, para todo tipo de piezas cerámicas y piedras naturales. |  | 0.5 |  | 1.65 | 0.83
[6 empty] | Subtotal materiales: |  |  | 47.21
2 |  |  |  | Mano de obra
mo024 |  |  | h | Oficial 1ª alicatador. |  | 0.444 |  | 18.89 | 8.39
mo062 |  |  | h | Ayudante alicatador. |  | 0.222 |  | 17.9 | 3.97
[6 empty] | Subtotal mano de obra: |  |  | 12.36
3 |  |  |  | Costes directos complementarios
|  |  | % | Costes directos complementarios |  | 2 |  | 59.57 | 1.19
Coste de mantenimiento decenal: 12,76€ en los primeros 10 años. | [5 empty] | Costes directos (1+2+3): |  |  | 60.76
Referencia norma UNE y Título de la norma transposición de norma armonizada |  |  |  |  | Aplicabilidad(a) |  | Obligatoriedad(b) |  | Sistema(c)
UNE-EN 12004:2008/A1:2012 |  |  |  |  | 142013 |  | 172013 |  | 3
Adhesivos para baldosas cerámicas. Requisitos, evaluación de la conformidad, clasificación y designación.
(a) Fecha de aplicabilidad de la norma armonizada e inicio del período de coexistencia
(b) Fecha final del período de coexistencia / entrada en vigor marcado CE
(c) Sistema de evaluación y verificación de la constancia de las prestaciones